## Hoja1
RUTA: Ruta Provincial Nº5
TRAMO: R.N.Nº12 - Acc. A R.P.Nº99
SECCIÓN: R.N.Nº12 (Prog. 0,00) - Laguna Brava (Prog. 5863)
OBRA: DUPLICACIÓN DE CALZADA Y OBRAS COMPLEMENTARIAS |  |  |  |  | EMPRESA: ....................................
DOMICILIO: ...................................
PROPUESTA
N° | DESIGNACIÓN | Unid. | CANTIDAD | PRECIO UNITARIO |  | IMPORTE DE
Item | DE LAS OBRAS |  |  | EN NÚMERO | EN LETRAS | LAS OBRAS
1 | Extracción de árboles en la traza de la ruta | Un | 53
2 | Traslado y plantado de árboles
2.1 | Traslado de Arboles | Un | 70
2.2 | Provisión y Mantenimiento de Árboles | Un | 120
3 | Demoliciones
3.1 | Banquina pavimentada existente | m3 | 2345.48
3.2 | Alas / losas de alcantarillas | m3 | 35
4 | Relleno y compactación con suelo seleccionado p/ completamiento de banquinas y corrimiento de banquina | m3 | 38312.5
5 | Excavación para apertura de caja e=42cm | m3 | 28814.2218
6 | Sub base de agregado petreo y suelo e = 15cm CBR > 40% | m3 | 10290.7935
7 | Base de agregado petreo y suelo e = 15cm CBR > 80% | m3 | 10290.7935
8 | Riego de liga | m2 | 177670.11
9 | Base de Concreto asfáltico e=6cm | m2 | 75465.819
10 | Fresado y sellado de fisuras
10.1 | Fresado de la carpeta existente e= 1cm | m2 | 40459.53
10.2 | Sellado de grietas y fisuras | m | 2022.9765
11 | Carpeta de cemento asfáltico e=6cm | m2 | 119971.302
12 | Geotextil para union carpeta-base | m2 | 11727.4
13 | Pavimento de Hormigon en cruces
| Excavación para apertura de caja | m3 | 2536.947
| Base de arena cemento e = 0,15m | m3 | 1087.263
| Calzada de hormigón e = 0,20m | m2 | 7248.42
14 | Separador de carriles tipo New Jersey | m3 | 1454.1579
15 | Cordón de protección (en accesos sobre borde de carpeta CA) | m | 1554
16 | Señalización horizontal ancho 15cm | m2 | 2998.5
17 | Bandas óptico sonoras esp 6mm ancho 15cm | m2 | 300
18 | Señalización vertical | m2 | 126.86
19 | Dársena especiales de giro
19.1 | Excavación para apertura de caja | m3 | 137.417
19.2 | Base de arena cemento e = 0,15m | m3 | 58.893
19.3 | Calzada de hormigón e = 0,20m | m2 | 392.62
19.4 | Cordón cuneta | m | 164.98
20 | Prolongación de Alcantarillas de Hº Aº
20.1 | Construcción de prolongación de ducto de alc., losas y alas de HºAº | m3 | 86
20.2 | Acero para prolongación de ducto | Tn | 4.3
20.3 | Saneamiento bajo prolongación de alcantarilla | m3 | 235.2
21 | Alcantarilla tipo o-41211/J-2800 prog. 400 y prog. 2140 H=1mxL=2m
21.1 | Hormigón | m3 | 100
21.2 | Acero | Tn | 5
21.3 | Demolición de pavimento existente | m3 | 6.54
21.4 | Excavación | m3 | 504
21.5 | Tapado y compactación | m3 | 200.4
22 | Dársena de detención de pasajeros
22.1 | Excavación para apertura de caja | m3 | 683.6865
22.2 | Base de arena cemento e = 0,15m | m3 | 293.0085
22.3 | Calzada de hormigón e = 0,20m | m2 | 1953.39
22.4 | Cordón cuneta | m | 875.14
23 | Semaforización | Un | 47
24 | Pavimento de hormigón en calles de retome/ giro
24.1 | Apertura de caja | m3 | 14756.7
24.2 | Estabilizado con suelo seleccionado | m3 | 6324.3
24.3 | Hormigón de pavimento tipo H30 e=20cm | m2 | 17356.83
24.4 | Cordón de hormigón H30 e=0.15 | m | 4416
25 | Iluminación
| POSTE DE 10 MTS LIBRES | Un | 313
| BRAZO 1 M | Un | 539
| LUMINARIAS | Un | 539
| cable sub de 1x35mm | m | 28800
| CABLE TALLER 2X2,5 | m | 3024
| CABLE PT 2,5 | m | 10080
| JABALINAS COOPERWEL | Un | 313
| Excavación y tapado y compactado de zanja | m3 | 841.296
| Hormigón | m3 | 406.9
| Cámaras de inspección | Un | 313
| Caño de PVC 110 e=1,6mm | m | 12000
26 | Electroducto
26.1 | LINEA DE MEDIA TENSION
SOPORTES DE H°A°
| Soporte de suspensión triple terna - disposición Copl. Vertical para 33 kV t/Line Post c/hg y Copl. Horizontal para 13,2 kV con columna de Hº Aº 16,00/700/3 y Cruceta MN 157 (Piquetes Nº 2 al 10, 12, 13, 16 al 32, 35 al 50 y 56 al 65). | conj. | 54
| Estructura de Retención Angular 0-9º triple terna - disposición Copl. Vertical para 33 kV c/hg y Copl. Horizontal para 13,2 kV con columna de Hº Aº 2X16, 00/1400/3, 4 Crucetas MN 161 y 3 Vínculos (Piquete Nº 14, 15, 33, 34, 51 al 55, 66 y 67). | conj. | 11
| Estructura Terminal triple terna - disposición Copl. Vertical para 33 kV c/hg y Copl. Horizontal para 13,2 kV c/col. de HºAº 2X16,00/1400/3, 4 Crucetas MN 159 y 3 Vínculos (Piquete Nº 1, 11 y 68). | conj. | 3
| Soporte de suspensión simple terna Copl. Horizontal 13,2 kV t/Multiservicio c/columna de Hº Aº 12,00/350/3 y cruceta MN 155 (Piquetes Nº 69 al 76). | conj. | 8
| Estructura Terminal simple terna Copl. Horizontal 13,2 kV t/Multiservicio c/columna de Hº Aº 2X12,00/550/3 y Cruceta MN 159 (Piquetes Nº 77 y Derivaciones a calles laterales). | conj. | 8
| Estructura p/S.E.T.A. Tipo DR 575 Terminal Multiservicio c/columna de Hº Aº 2X12,00/450/3. | conj. | 17
26.2 | AISLADORES
| Aisladores poliméricos t/LINE POST 33 kV | c/u | 324
| Aisl. Orgánicos de Siliconas a Rótulas 33 kV | c/u | 168
| Aisladores de porcelana MN 14 | c/u | 18
| Aisladores de porcelana MN 3a | c/u | 186
| Aisl. Orgánicos de Siliconas a Rotulas 13,2 kV | c/u | 114
26.3 | MORSETERIA
| Acc. de alineación p/LINE POST | conj. | 324
| Acc. p/cadena de Retención Simple 33 kV | conj. | 168
| Acc. de alineación con perno fijo MN 411 | conj. | 204
| Acc. p/cadena de Retención Simple 13,2 kV | conj. | 114
| Acc. de alineación p/hilo de guarda | conj. | 54
| Acc. de retención p/hilo de guarda | conj. | 14
| Manguito de empalme p/Al/Al 150 mm2 | c/u | 6
| Manguito de empalme p/Al/Al 70 mm2 | c/u | 3
| Morseto p/deriv. Línea a línea p/cond de Al/Al | c/u | 108
26.4 | PUESTA A TIERRA Y ACC. DE PROTECCIÓN
| PAT p/Soporte monoposte de HºAº | conj. | 62
| PAT p/Soporte de 2 (dos) postes de HºAº | conj. | 22
| PAT p/S.E.T.A. | conj. | 17
26.5 | TENDIDO DE CONDUCTORES
| Cable de Al/Al desnudo 150 mm2 IRAM 2212 | m. | 34200
| Cable de Al/Al desnudo 70 mm2 IRAM 2212 | m. | 19500
| Cable OPGW 24OP cable de guarda con fibra óptica | m. | 5700
26.6 | FUNDACIONES
| Hormigón Simple para bases | m3 | 715
26.7 | EQUIPAMIENTO MT
| Transformador 13,2/0,400-0,231 kV - 315 kVA (Se reutilizarán las máquinas existentes en las S.E.T.A. a reubicar) | c/u | 6
| Equip. Electromecánico Completo p/S.E.T.A. 13,2 kV tipo "DR 575" (lado de Media Tensión) | conj. | 17
| Equip. Electromecánico Completo p/S.E.T.A. 13,2 kV tipo "DR 575" (lado de Baja Tensión) | conj. | 17
| Equip. De Medicion Totalizadora en Baja Tensión p/S.E.T.A. (incluido medidor) | conj. | 17
| Reconectador Vacio Exterior 38 kV. | c/u | 1
| Seccionador unipolar a Cuchilla 33 kV - 400 A. | c/u | 12
| Descargador Ozn 30 kV - 10 kA. | c/u | 12
| Seccionador unipolar a Cuchilla 13,2 kV - 400 A. | c/u | 78
| Descargador Ozn 12 kV - 10 kA. | c/u | 78
| Encrucetado con perfil de Hierro para montaje de secc. y/o descarg. | c/u | 38
26.8 | TENDIDO C.A.S. 33 KV
| Excavaciones de zanjas bajo vereda para la colocación de cables de 1,20 X 0,60 m, incluye tapado y compactado. | m | 15
| Perforación horizontal bajo pavimento (no incluye pozos de trabajo) | m | 76
| Ejecución de pozos 2 X 3 X 1,50 mts. para empalmes y/o para barrenado bajo pavimento, incluye tapado y compactado | m | 2
| Tendido completo de cable subterráneo de Cu p/33 kV 1X185 mm2 Cat. 1 - aisl. XLPE - P.E. 35 mm2 Cu Aislación Seca | m | 1680
| Ejecución de punta Terminal para cable unipolar de 33 kV de Aislación seca (incluye materiales) | conj. | 32
| Tapado y Compactado completo en veredas, incluye colocación de malla de advertencia, arena y ladrillos, etc., con provisión de materiales | m | 15
| Colocación de caños de HºGº (3 m) para protecc. De acom. De CAS (se computan 4 caños p/cada acomet. De 33 kV) | c/u | 8
| Provisión de C.A.S 1X185 mm2 Cat. 1 - aisl. XLPE - P.E. 35 mm2 Cu Aislación Seca. | m | 1680
26.9 | TENDIDO C.A.S. 13,2 KV
| Excavaciones de zanjas bajo vereda para la colocación de cables de 0,90 X 0,40 m, incluye tapado y compactado. | m | 726
| Perforación horizontal bajo pavimento (no incluye pozos de trabajo) | m | 342
| Ejecución de pozos 2 X 3 X 1,50 mts. para empalmes y/o para barrenado bajo pavimento, incluye tapado y compactado | m | 9
| Tendido completo de cable subterráneo Cu p/13,2kV - 3X70 mm2 - Cat. 2 - P.E. de 35 mm2 Cu Aislación Seca | m | 2072
| Ejecución de conjunto de 3 puntas Terminales para cable tripolar de 13,2 kV de aislación seca (incluyen materiales) | conj. | 51
| Tapado y Compactado completo en veredas, incluye colocación de malla de advertencia, arena y ladrillos, etc., con provisión de materiales | m | 726
| Colocación de caños de HºGº (3 m) para protecc. De acom. De CAS (se computa 1 caño p/13,2 kV) | c/u | 49
| Provisión de C.A.S. 3x70 mm2 de Cu para 13,2 kV, Aislación seca, XLPE cat. II con PE 35 mm2. | m | 2072
DESARME Y RETIRO DE MATRIALES
| Soporte de Linea Aerea de Media Tension | conj. | 104
| Linea Aerea de Media Tension 33 y/o 13,2 KV | m | 38600
| S.E.T.A. de 13,2/0,400-0,231 Kv | conj. | 11
26.10 | LINEAS DE BAJA TENSION
| RED DE BAJA TENSION | Gl
| Sondeos y Replanteo de la traza | sond. | 50
| Demolición de veredas | m2 | 1250
| Excavaciones de zanjas bajo vereda para la colocación de cables de 0,90 X 0,40 m, incluye tapado y compactado | m | 630
| Perforación horizontal bajo pavimento (no incluye pozos de trabajo) | m | 550
| Excavación de zanjas p/cruce de calle de tierra, incluye tapado y compactado. | m | 500
| Tendido completo de cable subterráneo Cu - 3X70+35 mm2 para 1.1 kV, Aislación XLPE - Cat. 2 – IRAM 2178 | m | 8000
| Tapado y Compactado completo en veredas, incluye colocación de malla de advertencia, arena y ladrillos, etc., con provisión de materiales | m | 6300
| Tapado y compactado completo en cruce de calles, incluye colocación de caños, losetas, cables de acero, malla de advertencia, arena y ladrillos, etc., con provisión de materiales. | m | 500
| Provisión de Cable Subterráneo 3x70+35 mm2 de Cu para 1.1 kV, Aislación XLPE cat. II IRAM 2178. | m | 8000
27 | Ducto de telecomunicaciones
27.1 | Excavación de zanja para ductos | m3 | 4170.3408
27.2 | Tapado y compactado | m3 | 2780.2272
27.3 | Provisión y colocación de ductos de PVC de 90mm | m | 17376.42
27.4 | Provisión y colocación de ductos tipo tritubos de 32mm | m | 11584.28
27.5 | Provisión y colocación de cajas de empalme y derivación con tapa tipo DV7 | Un | 1
27.6 | Provisión y colocación de cajas de empalme y derivación con tapa tipo DV3 | Un | 26
27.7 | Cruces subterraneos transversales a la ruta | m
27.8 | Excavación de zanja para ductos | m3 | 300
27.9 | Tapado y compactado | m3 | 225
27.1 | Provisión y colocación de ductos de PVC de 90mm | m | 750
27.11 | Provisión y colocación de ductos tipo tritubos de 32mm | m | 500
28 | Refugio de parada de ómnibus | Gl | 19
28.1 | Iluminación del refugio | Un | 19
29 | Cruces subterraneos transversales a la ruta para agua potable y cloaca | m
29.1 | Excavación de zanja para ductos | m3 | 480
29.2 | Tapado y compactado | m3 | 420
29.3 | Provisión y colocación de caño camisa de PVC/PAD/PRFV de 500mm | m | 120
30 | Movilización de obra | Gl | 1
31 | Mitigación de impactos ambientales | Gl | 1